## Sheet1
显示内容
详情请联系18761508982（同微）
第一个按键设置内容 | 第二个按键的全部显示 | 解释说明 | 第三个按键的全部显示 | 解释说明 | 第四个按键的全部显示 | 解释说明
功能：设置 | A相电压（V） |  | A有功功率（kw） |  | 组合有功总电量（电能）（kw*h）
通讯地址 | B相电压 |  | B有功功率（kw） |  | 正向有功总电量（kw*h）
波特率 | C相电压 |  | C有功功率（kw） |  | 反向有功总电量（kw*h）
校验位 | AB线电压 |  | 总有功功率（kw） |  | 正向无功总电量（kw*h）
停止位 | BC线电压 |  | A无功功率 |  | 反向无功总电量（kw*h）
频道 | AC线电压 |  | B无功功率 |  | A组合有功总电量（电能）（kw*h） | A相电能
扩频因数 | A相电流（A） |  | C无功功率 |  | A正向有功总电量（kw*h）
表号 | B相电流 |  | 总无功功率 |  | A反向有功总电量（kw*h）
三相三线/三相四线 | C相电流 |  | A（视在）功率（kw） |  | A正向无功总电量（kw*h）
密码设置 | N相电流 |  | B（视在）功率（kw） |  | A反向无功总电量（kw*h）
LED背光时间 | 剩余电流 |  | C（视在）功率（kw） |  | B组合有功总电量（电能）（kw*h） | B相电能
电压电流变比 | 电压% | 电压不平衡度 | 总（视在）功率（kw） |  | B正向有功总电量（kw*h）
协议类型 | 电流% | 电流不平衡度 | AcosΦ | A相功率因数 | B反向有功总电量（kw*h）
串口打印 | 温度 |  | BcosΦ | B相功率因数 | B正向无功总电量（kw*h）
上传时间间隔 | TA（°C） |  | CcosΦ | C相功率因数 | B反向无功总电量（kw*h）
端口设置 | TB（°C） |  | 总cosΦ |  | C组合有功总电量（电能）（kw*h） | C相电能
IP设置 | TC（°C） |  | 正向有功需量（kw*h） | 功率*时间（小时为单位） | C正向有功总电量（kw*h）
| TN（°C） |  | 正向有功需量时间 | x月x日x时分 | C反向有功总电量（kw*h）
| 频率（HZ） |  | 反向有功需量（kw*h） | 功率*时间（小时为单位） | C正向无功总电量（kw*h）
| 年月日 | 时间 | 反向有功需量时间 | x月x日x时分 | C反向无功总电量（kw*h）
| 时分秒 |  | 正向无功需量（kw*h） | 功率*时间（小时为单位） | 组合有功尖电量
| Addr xx | 仪表地址 | 正向无功需量时间 | x月x日x时分 | 组合有功峰电量
| (高字节)HIxxxxxx | 表号高六位 | 反向无功需量（kw*h） | 功率*时间（小时为单位） | 组合有功平电量
| (低字节)Loxxxxxx | 表号低六位 | 反向无功需量时间 | x月x日x时分 | 组合有功谷电量
| 编号/版本号 | 1804 1.08 |  |  | 正向有功尖电量
| IEI:0000 | 卡号(IMEI号) |  |  | 正向有功峰电量
| 00000000 |  |  |  | 正向有功平电量
| 0000‘ |  |  |  | 正向有功谷电量
| cId：0000 | MAC（消息认证码）：是计算机网卡的识别码 |  |  | 反向有功尖电量
| 00000000 |  |  |  | 反向有功峰电量
| 00000000 |  |  |  | 反向有功平电量
| rSSI：000 | 信号强度 |  |  | 反向有功谷电量
| StAtE:0 | 联网状态说明：各数字含义： 0 初始化4G模块 1 获取4G模块信息 2 查询4G卡的ICCID 3 网络附着 4 GPRS附着 5 获取信号值 6 配置网络模式 7 链接服务器IP端口 8 已连接TCP，进行数据交互 9 断开TCP 10 OTA升级 |  |  | 正向无功尖电量
| Sn：xxxx | 设备编号 |  |  | 正向无功峰电量
| xxxxxxxx |  |  |  | 正向无功平电量
| xx |  |  |  | 正向无功谷电量
反向无功尖电量
反向无功峰电量
反向无功平电量
反向无功谷电量